## Sheet1
#define ONE_WIRE_BUS 13 | - | zmienna z adresem czujnika temperatury | Rzecz | Sztuk | Koszt | Part | Value | Device | Package | Description | CAT | SUB-CAT | VALUE
OneWire oneWire(ONE_WIRE_BUS); | - | zmienna tworzaca komunikacje OneWire | Arduino UNO R3 | 1 | 120 | B2 | ARDUINO_UNO_R3 | ARDUINO_UNO_R3_SHIELDUNO_R3_SHIELD_NOLABELS_LOCK | UNO_R3_SHIELD_NOLABELS_LOCK | Arduino R3 Shield Footprint
DallasTemperature sensors(&oneWire); | - | zmienna tworzaca komunikacje DallasTemperature uzywając OneWire | Płytka stykowa 30 | 1 | 7 | D1 | DIODE | DIODEDO-214AB(SMC) | DIOM7959X625N | Diode Rectifier - Generic | Diode | Rectifier | DIODE
Adafruit_PCD8544 display = Adafruit_PCD8544(12, 11, 10, 9, 8); | - | zmienna tworząca komunikacje z wyswietlaczem | Kabel USB B | 1 | 20 | D2 | DIODE | DIODEDO-214AB(SMC) | DIOM7959X625N | Diode Rectifier - Generic | Diode | Rectifier | DIODE
const byte pompa = 3; | - | zmienna z adresem pompy | Klawiatura membranowa samoprzylepna 4x4 - 16 klawiszy | 1 | 5 | IC2 | PCF8574TS | PCF8574TS | SSOP20 | I2C-Bus Remote 8-bit I/O expander
const byte dmuchawa = 4; | - | zmienna z adresem dmuchawy | Czujnik temperatury DS18B20 | 1 | 18 | LCD1 | LPH-7366 | LPH-7366 | LPH-7366
int tzadana = 29; | - | zmienna z wartością do której działa dmuchawa | Dioda LED | 2 | 3 | R1 |  | R_AXIAL-7.2MM-PITCH | RESAD724W46L381D178B | Resistor Fixed - Generic | Resistor | Fixed
int tpompa = 27; | - | zmienna z wartością temperatury od której właczana jest pompa | Rezystor 330 Om | 2 | 2 | R2 |  | R_AXIAL-7.2MM-PITCH | RESAD724W46L381D178B | Resistor Fixed - Generic | Resistor | Fixed
int temperatura; | - | zmienna z wartością aktualnej temperatury | Rezystor 4,7k Om | 1 | 2 | R3 |  | R_AXIAL-7.2MM-PITCH | RESAD724W46L381D178B | Resistor Fixed - Generic | Resistor | Fixed
byte ekran = 0; | - | zmienna pomocnicza do przejść między ekranami | Ekspander wprowadzeń Pcf8574 | 1 | 15 | T | DS18B20 | A1324LLHLT-TLH | SOT95P285X113-3N | SENSOR HALL EFFECT ANALOG SOT23W | Sensor | Magnetic | A1324LLHLT
byte zmiana = 0; | - | zmienna sygnalizujaca wejście do Trybu Edycji | 84 48 Nokia 5110 3310 wyświetlacz (pcd8544) | 1 | 25 | U$1 |  | KEYPAD4X4 | KEYPAD4X4
byte uruchomiony=0; | - | zmienna sygnalizujaca uruchomienie Pompy | Przewody połączeniowe męsko-męskie | 40 | 20
byte wygaszanie=0; | - | zmienna sygnalizująca skończenie 1 cyklu działania układu |  | Suma: | 237
const byte ROWS = 4; | - | zmienna pomocnicza z ilościa wierszy
const byte COLS = 4; | - | zmienna pomocnicza z ilościa kolumn
char keys[ROWS][COLS] = { {'1', '2', '3', 'A'}, {'4', '5', '6', 'B'}, {'7', '8', '9', 'C'}, {'*', '0', '#', 'D'} }; | - | zmienna pomocnicza mapująca wartości klawiszy
byte rowPins[ROWS] = {0, 1, 2, 3}; | - | zmienna pomocnicza z adresami wierszy klawiatury
byte colPins[COLS] = {4, 5, 6, 7}; | - | zmienna pomocnicza z adresami kolumn klawiatury
int i2caddress = 0x20; | - | zmienna pomocnicza z adresem i2c ekspandera wprowadzeń
Keypad_I2C kpd = Keypad_I2C( makeKeymap(keys), rowPins, colPins, ROWS, COLS, i2caddress ); | - | zmienna tworząca komunikacje klawiatury
temperatura=sensors.getTempCByIndex(0); | - | zmienna do przechowywania temperatury odebranej przes czujnik
char klawisz = kpd.getKey(); | - | zmienna do przechowywania ostatniego wciśniętego przycisku
int odczytLiczba() | - | funkcja która zwraca zmieniona wartość temperatury
int odczytCyfra() | - | funkcja która odczytuje cyfry z klawiatury w celu zmiany temperatury zadanej
void EkranStartowy() | - | funkcja inicjująca ekran startowy
void EkranTemperatury () | - | funkcja inicjująca ekran temperatury
void EkranStanu() | - | funkcja inicjująca ekran stanu
void EkranPompa() | - | funkcja inicjująca ekran pompy
void setup() | - | funkcja ustawiająca interfejsy do obsługi
void loop() | - | główna funkcja mikrokontrolera, zarządza zmianami ekranów i zachowaniem pompy i dmuchawy
switch (klawisz) | - | przełącznik obsługujący zmiane ekranów
switch (ekran) | - | przełącznik obsługujący zmiane ekranów
display.clearDisplay(); | - | czyści ekran
display.setTextSize(1); | - | zmienia wielkość czcionki na ekranie
display.setTextColor(BLACK); | - | zmienia kolor czcionki na ekranie
display.setCursor(0, 0); | - | ustawia pozycje kursora
display.print(); | - | drukuje tekst do ekranu
display.println(); | - | przechodzi do nowej linii na ekranie
display.display(); | - | wyświetla cały kontekst na ekranie
display.begin(); | - | inicializuje ekran
display.setContrast(60); | - | zmienia kontrast ekranu
Serial.begin(9600); | - | rozpoczyna komunikacje seryjną
sensors.begin(); | - | inicializuje czujniki temperatury
Wire.begin(); | - | inicializuje komunikacje I2C
kpd.begin(); | - | inicializuje klawiature
pinMode(pompa, OUTPUT); | - | konfiguruje pin jako wyjście
pinMode(dmuchawa, OUTPUT); | - | konfiguruje pin jako wyjście
EEPROM.put(100, tzadana); | - | wpisuje wartość tzadana do EEPROM na adresie 100
EEPROM.get(100, tzadana); | - | odczytuje wartość tzadana z EEPROM z adresu 100
sensors.requestTemperatures(); | - | inicialuzje pomiary temperatury z sensora temperatury
sensors.getTempCByIndex(i); | - | odczytuje wartość temperatury z sensora
digitalWrite(dmuchawa,HIGH); | - | ustawia pin dmuchawa jako 1
digitalWrite(dmuchawa,LOW); | - | ustawia pin dmuchawa jako 0
digitalWrite(pompa,HIGH); | - | ustawia pin pompa jako 1
digitalWrite(pompa,LOW); | - | ustawia pin pompa jako 0